## 電流モード位相補償
https://analogista.jp/
[16 empty] | Q= | 0.4
VIN | 12 | V | 入力電圧 |  | ゲイン計算 | [18 empty] | -125000 | -500000
VOUT | 5 | V | 出力電圧 |  | 周波数 | エラーアンプ |  |  |  |  | 出力 |  |  |  |  | fsw/2 2次遅れ系 |  |  |  | トータル | dB | 位相 |  |  |  |  | 合計
VFB | 0.8 | V | フィードバック端子電圧 |  |  | 分子RE | 分子IM | 分母RE | 分母IM | 合計 | 分子RE | 分子IM | 分母RE | 分母IM | 合計 | 分子RE | 分母RE | 分母IM | 合計 |  |  | エラーアンプ | 出力 | fsw/2 ポール1 | fsw/2 ポール2 | fsw/2 合計
IOUT | 3 | A | 出力電流 |  | 1 | 36000000000 | -4.515e+13 | 1360333.3333 | -33862753.8493 | 999.1944 | 0.0033333 | -5305.1648 | 1.6687 | -3183.0989 | 8.3333 | 2.4674e+12 | 2.4674e+12 | 3926990.817 | 1 | 1332.259 | 62.4918 | -2.2548 | -0.03 | -0.00045837 | -0.00011459 | -0.00057296 | 177.7147
Ro | 1.6667 | Ω | 出力負荷抵抗 |  | 2 | 36000000000 | -2.2575e+13 | 1360333.3333 | -16931376.9247 | 996.7892 | 0.0033333 | -2652.5824 | 1.6687 | -1591.5494 | 8.3333 | 2.4674e+12 | 2.4674e+12 | 7853981.634 | 1 | 1329.0516 | 62.4708 | -4.5021 | -0.06 | -0.00091673 | -0.00022918 | -0.0011459 | 175.4367
fsw | 500 | kHz | スイッチング周波数 |  | 3 | 36000000000 | -1.505e+13 | 1360333.3333 | -11287584.6164 | 992.819 | 0.0033333 | -1768.3883 | 1.6687 | -1061.033 | 8.3333 | 2.4674e+12 | 2.4674e+12 | 11780972.451 | 1 | 1323.757 | 62.4362 | -6.7349 | -0.09 | -0.0013751 | -0.00034377 | -0.0017189 | 173.1734
Gea | 60 | dB | エラーアンプオープンループゲイン |  | 4 | 36000000000 | -1.1288e+13 | 1360333.3333 | -8465688.4623 | 987.3395 | 0.0033333 | -1326.2912 | 1.6687 | -795.7747 | 8.3333 | 2.4674e+12 | 2.4674e+12 | 15707963.2679 | 1 | 1316.4497 | 62.3881 | -8.946 | -0.12 | -0.0018335 | -0.00045837 | -0.0022918 | 170.9317
Gm_ea | 750 | uA/V | エラーアンプトランスコンダクタンス |  | 5 | 36000000000 | -9.0301e+12 | 1360333.3333 | -6772550.7699 | 980.426 | 0.0033333 | -1061.033 | 1.6687 | -636.6198 | 8.3333 | 2.4674e+12 | 2.4674e+12 | 19634954.0849 | 1 | 1307.2302 | 62.327 | -11.1289 | -0.15 | -0.0022918 | -0.00057296 | -0.0028648 | 168.7183
Zea | 1.3333 | MΩ | エラーアンプ出力インピーダンス |  | 6 | 36000000000 | -7.5251e+12 | 1360333.3333 | -5643792.3082 | 972.1703 | 0.0033333 | -884.1941 | 1.6687 | -530.5165 | 8.3333 | 2.4674e+12 | 2.4674e+12 | 23561944.9019 | 1 | 1296.2207 | 62.2536 | -13.2775 | -0.18 | -0.0027502 | -0.00068755 | -0.0034377 | 166.539
Gm_p | 5 | A/V | エラーアンプ出力からSWノードまでの電流ゲイン |  | 7 | 36000000000 | -6.45e+12 | 1360333.3333 | -4837536.2642 | 962.6775 | 0.0033333 | -757.8807 | 1.6687 | -454.7284 | 8.3333 | 2.4674e+12 | 2.4674e+12 | 27488935.7189 | 1 | 1283.5614 | 62.1683 | -15.3864 | -0.21 | -0.0032086 | -0.00080214 | -0.0040107 | 164.3996
Cout | 50 | uF | 出力コンデンサ容量 |  | 8 | 36000000000 | -5.6438e+12 | 1360333.3333 | -4232844.2312 | 952.0626 | 0.0033333 | -663.1456 | 1.6687 | -397.8874 | 8.3333 | 2.4674e+12 | 2.4674e+12 | 31415926.5359 | 1 | 1269.4056 | 62.072 | -17.4507 | -0.24 | -0.0036669 | -0.00091673 | -0.0045837 | 162.3047
Resr | 2 | mΩ | 出力コンデンサのESR |  | 9 | 36000000000 | -5.0167e+12 | 1360333.3333 | -3762528.2055 | 940.4469 | 0.0033333 | -589.4628 | 1.6687 | -353.6777 | 8.3332 | 2.4674e+12 | 2.4674e+12 | 35342917.3529 | 1 | 1253.9152 | 61.9654 | -19.4662 | -0.27 | -0.0041253 | -0.0010313 | -0.0051566 | 160.2587
Ccomp | 0.0047 | uF | エラーアンプ出力コンデンサ容量 |  | 10 | 36000000000 | -4.515e+12 | 1360333.3333 | -3386275.3849 | 927.9549 | 0.0033333 | -530.5165 | 1.6687 | -318.3099 | 8.3332 | 2.4674e+12 | 2.4674e+12 | 39269908.1699 | 1 | 1237.2562 | 61.8492 | -21.4295 | -0.3 | -0.0045837 | -0.0011459 | -0.0057296 | 158.2648
Rcomp | 27 | kΩ | エラーアンプ出力抵抗 |  | 20 | 36000000000 | -2.2575e+12 | 1360333.3333 | -1693137.6925 | 779.6583 | 0.0033333 | -265.2582 | 1.6687 | -159.1549 | 8.3329 | 2.4674e+12 | 2.4674e+12 | 78539816.3397 | 1 | 1039.4873 | 60.3364 | -37.8662 | -0.59998 | -0.0091673 | -0.0022918 | -0.011459 | 141.5224
Gol | 62.4988 | dB | レギュレータ全体のオープンループゲイン |  | 30 | 36000000000 | -1.505e+12 | 1360333.3333 | -1128758.4616 | 638.7455 | 0.0033333 | -176.8388 | 1.6687 | -106.1033 | 8.3323 | 2.4674e+12 | 2.4674e+12 | 117809724.5096 | 1 | 851.5554 | 58.6043 | -48.945 | -0.89993 | -0.013751 | -0.0034377 | -0.017189 | 130.1379
[5 empty] | 40 | 36000000000 | -1.1288e+12 | 1360333.3333 | -846568.8462 | 528.6332 | 0.0033333 | -132.6291 | 1.6687 | -79.5775 | 8.3315 | 2.4674e+12 | 2.4674e+12 | 157079632.6795 | 1 | 704.6893 | 56.96 | -56.2782 | -1.1998 | -0.018335 | -0.0045837 | -0.022918 | 122.499
計算結果 |  |  |  |  | 50 | 36000000000 | -903006769315.7181 | 1360333.3333 | -677255.077 | 446.0342 | 0.0033333 | -106.1033 | 1.6687 | -63.662 | 8.3305 | 2.4674e+12 | 2.4674e+12 | 196349540.8494 | 1 | 594.508 | 55.4832 | -61.2501 | -1.4997 | -0.022918 | -0.0057296 | -0.028648 | 117.2215
Greg | 62.4988 | dB | レギュレータ全体のオープンループゲイン |  | 60 | 36000000000 | -752505641096.4319 | 1360333.3333 | -564379.2308 | 383.6495 | 0.0033333 | -88.4194 | 1.6687 | -53.0516 | 8.3292 | 2.4674e+12 | 2.4674e+12 | 235619449.0192 | 1 | 511.2798 | 54.1732 | -64.7283 | -1.7994 | -0.027502 | -0.0068755 | -0.034377 | 113.4379
fpea | 25.3971 | Hz | エラーアンプポール（1stポール） |  | 70 | 36000000000 | -645004835225.5129 | 1360333.3333 | -483753.6264 | 335.5801 | 0.0033333 | -75.7881 | 1.6687 | -45.4728 | 8.3277 | 2.4674e+12 | 2.4674e+12 | 274889357.1891 | 1 | 447.1392 | 53.0089 | -67.2293 | -2.0991 | -0.032086 | -0.0080214 | -0.040107 | 110.6315
fzea | 1254.1761 | Hz | エラーアンプゼロ |  | 80 | 36000000000 | -564379230822.3239 | 1360333.3333 | -423284.4231 | 297.7149 | 0.0033333 | -66.3146 | 1.6687 | -39.7887 | 8.326 | 2.4674e+12 | 2.4674e+12 | 314159265.359 | 1 | 396.6046 | 51.9672 | -69.0661 | -2.3986 | -0.036669 | -0.0091673 | -0.045837 | 108.4895
fpo | 1909.8593 | Hz | 出力コンデンサによるポール |  | 90 | 36000000000 | -501670427397.6212 | 1360333.3333 | -376252.8205 | 267.2652 | 0.0033333 | -58.9463 | 1.6687 | -35.3678 | 8.3241 | 2.4674e+12 | 2.4674e+12 | 353429173.5289 | 1 | 355.9577 | 51.028 | -70.4346 | -2.698 | -0.041253 | -0.010313 | -0.051566 | 106.8158
fzo | 1591549.4309 | Hz | 出力コンデンサESRによるゼロ |  | 100 | 36000000000 | -451503384657.8591 | 1360333.3333 | -338627.5385 | 242.3247 | 0.0033333 | -53.0516 | 1.6687 | -31.831 | 8.3219 | 2.4674e+12 | 2.4674e+12 | 392699081.6987 | 1 | 322.6566 | 50.1748 | -71.4627 | -2.9973 | -0.045837 | -0.011459 | -0.057296 | 105.4827
[5 empty] | 200 | 36000000000 | -225751692328.9295 | 1360333.3333 | -169313.7692 | 125.0725 | 0.0033333 | -26.5258 | 1.6687 | -15.9155 | 8.2879 | 2.4674e+12 | 2.4674e+12 | 785398163.3974 | 1 | 165.8543 | 44.3945 | -73.8447 | -5.9781 | -0.091673 | -0.022918 | -0.11459 | 100.0626
[5 empty] | 300 | 36000000000 | -150501128219.2864 | 1360333.3333 | -112875.8462 | 85.0252 | 0.0033333 | -17.6839 | 1.6687 | -10.6103 | 8.2322 | 2.4674e+12 | 2.4674e+12 | 1178097245.0962 | 1 | 111.9906 | 40.9836 | -71.8042 | -8.9268 | -0.13751 | -0.034377 | -0.17189 | 99.0971
[5 empty] | 400 | 36000000000 | -112875846164.4648 | 1360333.3333 | -84656.8846 | 65.1948 | 0.0033333 | -13.2629 | 1.6687 | -7.9577 | 8.156 | 2.4674e+12 | 2.4674e+12 | 1570796326.7949 | 1 | 85.0763 | 38.5962 | -68.7497 | -11.8284 | -0.18335 | -0.045837 | -0.22918 | 99.1927
[5 empty] | 500 | 36000000000 | -90300676931.5718 | 1360333.3333 | -67725.5077 | 53.5302 | 0.0033333 | -10.6103 | 1.6687 | -6.3662 | 8.061 | 2.4674e+12 | 2.4674e+12 | 1963495408.4936 | 1 | 69.0416 | 36.7822 | -65.4142 | -14.6696 | -0.22918 | -0.057296 | -0.28648 | 99.6297
[5 empty] | 600 | 36000000000 | -75250564109.6432 | 1360333.3333 | -56437.9231 | 45.952 | 0.0033333 | -8.8419 | 1.6687 | -5.3052 | 7.9494 | 2.4674e+12 | 2.4674e+12 | 2356194490.1923 | 1 | 58.4467 | 35.3352 | -62.0577 | -17.4387 | -0.27502 | -0.068755 | -0.34377 | 100.1599
[5 empty] | 700 | 36000000000 | -64500483522.5513 | 1360333.3333 | -48375.3626 | 40.6997 | 0.0033333 | -7.5788 | 1.6687 | -4.5473 | 7.8232 | 2.4674e+12 | 2.4674e+12 | 2748893571.8911 | 1 | 50.9449 | 34.142 | -58.7959 | -20.1259 | -0.32085 | -0.080214 | -0.40107 | 100.6772
[5 empty] | 800 | 36000000000 | -56437923082.2324 | 1360333.3333 | -42328.4423 | 36.8897 | 0.0033333 | -6.6315 | 1.6687 | -3.9789 | 7.6849 | 2.4674e+12 | 2.4674e+12 | 3141592653.5898 | 1 | 45.3593 | 33.1333 | -55.6852 | -22.7235 | -0.36669 | -0.091673 | -0.45836 | 101.1329
[5 empty] | 900 | 36000000000 | -50167042739.7621 | 1360333.3333 | -37625.2821 | 34.0305 | 0.0033333 | -5.8946 | 1.6687 | -3.5368 | 7.5366 | 2.4674e+12 | 2.4674e+12 | 3534291735.2885 | 1 | 41.0365 | 32.2634 | -52.7523 | -25.2257 | -0.41252 | -0.10313 | -0.51565 | 101.5063
[5 empty] | 1000 | 36000000000 | -45150338465.7859 | 1360333.3333 | -33862.7538 | 31.8273 | 0.0033333 | -5.3052 | 1.6687 | -3.1831 | 7.3807 | 2.4674e+12 | 2.4674e+12 | 3926990816.9872 | 1 | 37.5856 | 31.5004 | -50.0074 | -27.6287 | -0.45836 | -0.11459 | -0.57295 | 101.7909
[5 empty] | 2000 | 36000000000 | -22575169232.893 | 1360333.3333 | -16931.3769 | 23.426 | 0.0033333 | -2.6526 | 1.6687 | -1.5915 | 5.7516 | 2.4674e+12 | 2.4672e+12 | 7853981633.9745 | 1.0001 | 21.559 | 26.6726 | -31.3782 | -46.283 | -0.91665 | -0.22918 | -1.1458 | 101.1929
[5 empty] | 3000 | 36000000000 | -15050112821.9286 | 1360333.3333 | -11287.5846 | 21.512 | 0.0033333 | -1.7684 | 1.6687 | -1.061 | 4.4714 | 2.4674e+12 | 2.467e+12 | 11780972450.9617 | 1.0001 | 15.3923 | 23.7461 | -22.2124 | -57.4415 | -1.3748 | -0.34377 | -1.7186 | 98.6275
[5 empty] | 4000 | 36000000000 | -11287584616.4465 | 1360333.3333 | -8465.6885 | 20.8004 | 0.0033333 | -1.3263 | 1.6687 | -0.79577 | 3.5871 | 2.4674e+12 | 2.4668e+12 | 15707963267.949 | 1.0002 | 11.9409 | 21.5408 | -17.0519 | -64.3599 | -1.8328 | -0.45836 | -2.2912 | 96.297
[5 empty] | 5000 | 36000000000 | -9030067693.1572 | 1360333.3333 | -6772.5508 | 20.4627 | 0.0033333 | -1.061 | 1.6687 | -0.63662 | 2.9705 | 2.4674e+12 | 2.4664e+12 | 19634954084.9362 | 1.0004 | 9.729 | 19.7613 | -13.796 | -68.9374 | -2.2906 | -0.57294 | -2.8635 | 94.403
[5 empty] | 6000 | 36000000000 | -7525056410.9643 | 1360333.3333 | -5643.7923 | 20.2769 | 0.0033333 | -0.88419 | 1.6687 | -0.53052 | 2.5249 | 2.4674e+12 | 2.466e+12 | 23561944901.9234 | 1.0005 | 8.1958 | 18.2719 | -11.5688 | -72.1471 | -2.7481 | -0.68752 | -3.4356 | 92.8485
[5 empty] | 7000 | 36000000000 | -6450048352.2551 | 1360333.3333 | -4837.5363 | 20.164 | 0.0033333 | -0.75788 | 1.6687 | -0.45473 | 2.191 | 2.4674e+12 | 2.4655e+12 | 27488935718.9107 | 1.0007 | 7.0739 | 16.9932 | -9.954 | -74.5045 | -3.2052 | -0.80209 | -4.0073 | 91.5342
[5 empty] | 8000 | 36000000000 | -5643792308.2232 | 1360333.3333 | -4232.8442 | 20.0904 | 0.0033333 | -0.66315 | 1.6687 | -0.39789 | 1.9329 | 2.4674e+12 | 2.4649e+12 | 31415926535.8979 | 1.0009 | 6.2191 | 15.8745 | -8.7316 | -76.3005 | -3.6619 | -0.91665 | -4.5786 | 90.3894
[5 empty] | 9000 | 36000000000 | -5016704273.9762 | 1360333.3333 | -3762.5282 | 20.0398 | 0.0033333 | -0.58946 | 1.6687 | -0.35368 | 1.7279 | 2.4674e+12 | 2.4642e+12 | 35342917352.8852 | 1.0012 | 5.5469 | 14.8811 | -7.7748 | -77.7091 | -4.1182 | -1.0312 | -5.1494 | 89.3667
[5 empty] | 10000 | 36000000000 | -4515033846.5786 | 1360333.3333 | -3386.2754 | 20.0035 | 0.0033333 | -0.53052 | 1.6687 | -0.31831 | 1.5615 | 2.4674e+12 | 2.4635e+12 | 39269908169.8724 | 1.0015 | 5.0051 | 13.9883 | -7.0059 | -78.8402 | -4.5739 | -1.1458 | -5.7197 | 88.4342
[5 empty] | 20000 | 36000000000 | -2257516923.2893 | 1360333.3333 | -1693.1377 | 19.887 | 0.0033333 | -0.26526 | 1.6687 | -0.15915 | 0.79129 | 2.4674e+12 | 2.4516e+12 | 78539816339.7448 | 1.0059 | 2.5328 | 8.0719 | -3.5169 | -83.8317 | -9.0903 | -2.2906 | -11.3809 | 81.2704
[5 empty] | 30000 | 36000000000 | -1505011282.1929 | 1360333.3333 | -1128.7585 | 19.8654 | 0.0033333 | -0.17684 | 1.6687 | -0.1061 | 0.52891 | 2.4674e+12 | 2.4319e+12 | 117809724509.6172 | 1.0134 | 1.7037 | 4.6277 | -2.3464 | -85.2818 | -13.4957 | -3.4336 | -16.9294 | 75.4424
[5 empty] | 40000 | 36000000000 | -1128758461.6446 | 1360333.3333 | -846.5688 | 19.8578 | 0.0033333 | -0.13263 | 1.6687 | -0.079577 | 0.39708 | 2.4674e+12 | 2.4042e+12 | 157079632679.4897 | 1.0241 | 1.292 | 2.2255 | -1.7602 | -85.83 | -17.7447 | -4.5739 | -22.3186 | 70.0912
[5 empty] | 50000 | 36000000000 | -903006769.3157 | 1360333.3333 | -677.2551 | 19.8543 | 0.0033333 | -0.1061 | 1.6687 | -0.063662 | 0.31785 | 2.4674e+12 | 2.3687e+12 | 196349540849.3621 | 1.0381 | 1.0482 | 0.40889 | -1.4084 | -86.0157 | -21.8014 | -5.7106 | -27.512 | 65.0639
[5 empty] | 60000 | 36000000000 | -752505641.0964 | 1360333.3333 | -564.3792 | 19.8524 | 0.0033333 | -0.088419 | 1.6687 | -0.053052 | 0.26499 | 2.4674e+12 | 2.3253e+12 | 235619449019.2345 | 1.0557 | 0.88862 | -1.0257 | -1.1737 | -86.02 | -25.641 | -6.8428 | -32.4838 | 60.3225
[5 empty] | 70000 | 36000000000 | -645004835.2255 | 1360333.3333 | -483.7536 | 19.8513 | 0.0033333 | -0.075788 | 1.6687 | -0.045473 | 0.22723 | 2.4674e+12 | 2.274e+12 | 274889357189.1069 | 1.0772 | 0.77745 | -2.1865 | -1.0061 | -85.9206 | -29.2488 | -7.9696 | -37.2184 | 55.8548
[5 empty] | 80000 | 36000000000 | -564379230.8223 | 1360333.3333 | -423.2844 | 19.8505 | 0.0033333 | -0.066315 | 1.6687 | -0.039789 | 0.1989 | 2.4674e+12 | 2.2147e+12 | 314159265358.9793 | 1.103 | 0.69681 | -3.1377 | -0.88034 | -85.7565 | -32.6192 | -9.0903 | -41.7095 | 51.6537
[5 empty] | 90000 | 36000000000 | -501670427.3976 | 1360333.3333 | -376.2528 | 19.85 | 0.0033333 | -0.058946 | 1.6687 | -0.035368 | 0.17687 | 2.4674e+12 | 2.1476e+12 | 353429173528.8517 | 1.1336 | 0.63681 | -3.9198 | -0.78253 | -85.5492 | -35.7539 | -10.204 | -45.9579 | 47.7104
[5 empty] | 100000 | 36000000000 | -451503384.6579 | 1360333.3333 | -338.6275 | 19.8496 | 0.0033333 | -0.053052 | 1.6687 | -0.031831 | 0.15925 | 2.4674e+12 | 2.0726e+12 | 392699081698.7241 | 1.1697 | 0.59158 | -4.5598 | -0.70429 | -85.3119 | -38.6598 | -11.3099 | -49.9697 | 44.0141
[5 empty] | 200000 | 36000000000 | -225751692.3289 | 1360333.3333 | -169.3138 | 19.8485 | 0.0033333 | -0.026526 | 1.6687 | -0.015915 | 0.080104 | 2.4674e+12 | 888264396098.0422 | 785398163397.4482 | 2.081 | 0.52938 | -5.5247 | -0.35216 | -82.2911 | -57.9946 | -21.8014 | -79.796 | 17.5607
[5 empty] | 300000 | 36000000000 | -150501128.2193 | 1360333.3333 | -112.8758 | 19.8482 | 0.0033333 | -0.017684 | 1.6687 | -0.01061 | 0.05392 | 2.4674e+12 | -1.0857e+12 | 1.1781e+12 | 1.5402 | 0.26373 | -11.5769 | -0.23477 | -78.9609 | -67.3801 | -30.9638 | -98.3439 | 2.4604
[5 empty] | 400000 | 36000000000 | -112875846.1645 | 1360333.3333 | -84.6569 | 19.8482 | 0.0033333 | -0.013263 | 1.6687 | -0.0079577 | 0.040976 | 2.4674e+12 | -3.8491e+12 | 1.5708e+12 | 0.59351 | 0.077233 | -22.244 | -0.17608 | -75.619 | -72.646 | -38.6598 | -111.3058 | -7.1008
[5 empty] | 500000 | 36000000000 | -90300676.9316 | 1360333.3333 | -67.7255 | 19.8481 | 0.0033333 | -0.01061 | 1.6687 | -0.0063662 | 0.033325 | 2.4674e+12 | -7.4022e+12 | 1.9635e+12 | 0.32219 | 0.034097 | -29.3456 | -0.14087 | -72.3408 | -75.9638 | -45 | -120.9638 | -13.4454
[5 empty] | 600000 | 36000000000 | -75250564.1096 | 1360333.3333 | -56.4379 | 19.8481 | 0.0033333 | -0.0088419 | 1.6687 | -0.0053052 | 0.028314 | 2.4674e+12 | -1.1745e+13 | 2.3562e+12 | 0.20598 | 0.018521 | -34.6467 | -0.11739 | -69.1618 | -78.2317 | -50.1944 | -128.4261 | -17.7054
[5 empty] | 700000 | 36000000000 | -64500483.5226 | 1360333.3333 | -48.3754 | 19.8481 | 0.0033333 | -0.0075788 | 1.6687 | -0.0045473 | 0.024809 | 2.4674e+12 | -1.6877e+13 | 2.7489e+12 | 0.1443 | 0.011368 | -38.886 | -0.10062 | -66.1029 | -79.8753 | -54.4623 | -134.3377 | -20.5411
[5 empty] | 800000 | 36000000000 | -56437923.0822 | 1360333.3333 | -42.3284 | 19.8481 | 0.0033333 | -0.0066315 | 1.6687 | -0.0039789 | 0.022239 | 2.4674e+12 | -2.2799e+13 | 3.1416e+12 | 0.10721 | 0.0075719 | -42.4159 | -0.088041 | -63.1768 | -81.1193 | -57.9946 | -139.114 | -22.3788
[5 empty] | 900000 | 36000000000 | -50167042.7398 | 1360333.3333 | -37.6253 | 19.8481 | 0.0033333 | -0.0058946 | 1.6687 | -0.0035368 | 0.020291 | 2.4674e+12 | -2.951e+13 | 3.5343e+12 | 0.083019 | 0.0053496 | -45.4336 | -0.078259 | -60.391 | -82.0928 | -60.9454 | -143.0382 | -23.5075
[5 empty] | 1000000 | 36000000000 | -45150338.4658 | 1360333.3333 | -33.8628 | 19.8481 | 0.0033333 | -0.0053052 | 1.6687 | -0.0031831 | 0.018774 | 2.4674e+12 | -3.7011e+13 | 3.927e+12 | 0.066295 | 0.0039525 | -48.0626 | -0.070433 | -57.7488 | -82.875 | -63.4349 | -146.3099 | -24.1292
[5 empty] | 2000000 | 36000000000 | -22575169.2329 | 1360333.3333 | -16.9314 | 19.8481 | 0.0033333 | -0.0026526 | 1.6687 | -0.0015915 | 0.012765 | 2.4674e+12 | -1.5545e+14 | 7.854e+12 | 0.015853 | 0.00064261 | -63.841 | -0.035216 | -38.4572 | -86.4237 | -75.9638 | -162.3874 | -20.8799
[5 empty] | 3000000 | 36000000000 | -15050112.8219 | 1360333.3333 | -11.2876 | 19.8481 | 0.0033333 | -0.0017684 | 1.6687 | -0.001061 | 0.011307 | 2.4674e+12 | -3.5284e+14 | 1.1781e+13 | 0.0069891 | 0.00025095 | -72.0082 | -0.023478 | -27.9103 | -87.6141 | -80.5377 | -168.1517 | -16.0855
[5 empty] | 4000000 | 36000000000 | -11287584.6164 | 1360333.3333 | -8.4657 | 19.8481 | 0.0033333 | -0.0013263 | 1.6687 | -0.00079577 | 0.01075 | 2.4674e+12 | -6.2919e+14 | 1.5708e+13 | 0.0039203 | 0.00013383 | -77.4689 | -0.017608 | -21.6697 | -88.2101 | -82.875 | -171.0851 | -12.7723
[5 empty] | 5000000 | 36000000000 | -9030067.6932 | 1360333.3333 | -6.7726 | 19.8481 | 0.0033333 | -0.001061 | 1.6687 | -0.00063662 | 0.010482 | 2.4674e+12 | -9.8449e+14 | 1.9635e+13 | 0.0025058 | 8.3409e-05 | -81.5757 | -0.014087 | -17.6349 | -88.5679 | -84.2894 | -172.8573 | -10.5063
[5 empty] | 6000000 | 36000000000 | -7525056.411 | 1360333.3333 | -5.6438 | 19.8481 | 0.0033333 | -0.00088419 | 1.6687 | -0.00053052 | 0.010333 | 2.4674e+12 | -1.4188e+15 | 2.3562e+13 | 0.0017389 | 5.7063e-05 | -84.8729 | -0.011739 | -14.8378 | -88.8065 | -85.2364 | -174.0429 | -8.8924
[5 empty] | 7000000 | 36000000000 | -6450048.3523 | 1360333.3333 | -4.8375 | 19.8481 | 0.0033333 | -0.00075788 | 1.6687 | -0.00045473 | 0.010243 | 2.4674e+12 | -1.932e+15 | 2.7489e+13 | 0.001277 | 4.1539e-05 | -87.6309 | -0.010062 | -12.7936 | -88.977 | -85.9144 | -174.8914 | -7.6951
[5 empty] | 8000000 | 36000000000 | -5643792.3082 | 1360333.3333 | -4.2328 | 19.8481 | 0.0033333 | -0.00066315 | 1.6687 | -0.00039789 | 0.010184 | 2.4674e+12 | -2524151325578603 | 3.1416e+13 | 0.00097744 | 3.1611e-05 | -90.0033 | -0.0088041 | -11.2381 | -89.1048 | -86.4237 | -175.5285 | -6.7754
[5 empty] | 9000000 | 36000000000 | -5016704.274 | 1360333.3333 | -3.7625 | 19.8481 | 0.0033333 | -0.00058946 | 1.6687 | -0.00035368 | 0.010143 | 2.4674e+12 | -3195284424852679 | 3.5343e+13 | 0.00077215 | 2.4872e-05 | -92.0858 | -0.0078259 | -10.0163 | -89.2043 | -86.8202 | -176.0244 | -6.0486
[5 empty] | 10000000 | 36000000000 | -4515033.8466 | 1360333.3333 | -3.3863 | 19.8481 | 0.0033333 | -0.00053052 | 1.6687 | -0.00031831 | 0.010114 | 2.4674e+12 | -3945374359335471 | 3.927e+13 | 0.00062536 | 2.0085e-05 | -93.9424 | -0.0070433 | -9.0321 | -89.2838 | -87.1376 | -176.4214 | -5.4606
Phase
Gain
※スイッチング周波数の1/2に発生する2次遅れ系については、Q=0.4として簡易的に加えています。
※実際のQ値はDUTYや内部スロープ補償の値によって変化します。