## 電圧モード位相補償
https://analogista.jp/
VIN | 12 | V | 入力電圧 |  | ゲイン計算
VOUT | 5 | V | 出力電圧 |  | 周波数 | エラーアンプ |  |  |  |  | フィードバック |  |  |  |  | 出力 |  |  |  |  | トータル | dB | 位相 |  |  | 合計
IOUT | 2 | A | 出力電流 |  |  | 分子RE | 分子IM | 分母RE | 分母IM | 合計 | 分子RE | 分子IM | 分母RE | 分母IM | 合計 | 分子RE | 分子IM | 分母RE | 分母IM | 合計 |  |  | エラーアンプ | フィードバック | 出力
Ro | 2.5 | Ω | 出力負荷抵抗 |  | 1 | 7466666666.6667 | -964575412678.1536 | 1338933.3333 | -723431.5595 | 475.3705 | 525000000 | -7.2343e+12 | 525000000 | -4.5214e+13 | 0.16 | 0.005 | -7957.7472 | 0.205 | -7957.747 | 1 | 912.7113 | 59.2067 | -61.1739 | 0.0034927 | -0.00144 | 118.8281
R1 | 52.5 | kΩ | フィードバック抵抗上側 |  | 2 | 7466666666.6667 | -482287706339.0768 | 1338933.3333 | -361715.7798 | 260.834 | 525000000 | -3.6172e+12 | 525000000 | -2.2607e+13 | 0.16 | 0.005 | -3978.8736 | 0.205 | -3978.8733 | 1 | 500.8014 | 53.9933 | -73.9953 | 0.0069854 | -0.00288 | 106.0088
R2 | 10 | kΩ | フィードバック抵抗下側 |  | 3 | 7466666666.6667 | -321525137559.3845 | 1338933.3333 | -241143.8532 | 177.2975 | 525000000 | -2.4114e+12 | 525000000 | -1.5071e+13 | 0.16 | 0.005 | -2652.5824 | 0.205 | -2652.5819 | 1 | 340.4113 | 50.6401 | -78.4601 | 0.010478 | -0.00432 | 101.5461
Cff | 220 | pF | R1と並列に接続するコンデンサ容量 |  | 4 | 7466666666.6667 | -241143853169.5384 | 1338933.3333 | -180857.8899 | 133.9246 | 525000000 | -1.8086e+12 | 525000000 | -1.1304e+13 | 0.16 | 0.005 | -1989.4368 | 0.205 | -1989.4362 | 1 | 257.1353 | 48.2032 | -80.5338 | 0.013971 | -0.00576 | 99.4745
Gea | 60 | dB | エラーアンプオープンループゲイン |  | 5 | 7466666666.6667 | -192915082535.6307 | 1338933.3333 | -144686.3119 | 107.5159 | 525000000 | -1.4469e+12 | 525000000 | -9.0429e+12 | 0.16 | 0.005 | -1591.5494 | 0.205 | -1591.5486 | 1 | 206.4306 | 46.2955 | -81.616 | 0.017464 | -0.0072 | 98.3943
Gm_ea | 750 | uA/V | エラーアンプトランスコンダクタンス |  | 6 | 7466666666.6667 | -160762568779.6923 | 1338933.3333 | -120571.9266 | 89.7845 | 525000000 | -1.2057e+12 | 525000000 | -7.5357e+12 | 0.16 | 0.005 | -1326.2912 | 0.205 | -1326.2902 | 1 | 172.3864 | 44.7301 | -82.1951 | 0.020956 | -0.00864 | 97.8172
Zea | 1.3333 | MΩ | エラーアンプ出力インピーダンス |  | 7 | 7466666666.6667 | -137796487525.4505 | 1338933.3333 | -103347.3656 | 77.0703 | 525000000 | -1.0335e+12 | 525000000 | -6.4592e+12 | 0.16 | 0.005 | -1136.821 | 0.205 | -1136.8199 | 1 | 147.9752 | 43.4038 | -82.4847 | 0.024449 | -0.01008 | 97.5297
ΔVs | 1 | V | 内部ランプ信号の振幅 |  | 8 | 7466666666.6667 | -120571926584.7692 | 1338933.3333 | -90428.9449 | 67.5136 | 525000000 | -904289449385.7689 | 525000000 | -5.6518e+12 | 0.16 | 0.005 | -994.7184 | 0.205 | -994.7171 | 1 | 129.6263 | 42.2539 | -82.5926 | 0.027942 | -0.01152 | 97.4238
L | 10 | uH | コイルのインダクタンス |  | 9 | 7466666666.6667 | -107175045853.1282 | 1338933.3333 | -80381.2844 | 60.0712 | 525000000 | -803812843898.4613 | 525000000 | -5.0238e+12 | 0.16 | 0.005 | -884.1941 | 0.205 | -884.1927 | 1 | 115.3369 | 41.2394 | -82.5792 | 0.031434 | -0.01296 | 97.4393
Co | 50 | uF | 出力コンデンサ容量 |  | 10 | 7466666666.6667 | -96457541267.8154 | 1338933.3333 | -72343.156 | 54.1131 | 525000000 | -723431559508.6151 | 525000000 | -4.5214e+12 | 0.16 | 0.005 | -795.7747 | 0.205 | -795.7731 | 1 | 103.8975 | 40.3321 | -82.4809 | 0.034927 | -0.0144 | 97.5396
Resr | 2 | mΩ | 出力コンデンサのESR |  | 20 | 7466666666.6667 | -48228770633.9077 | 1338933.3333 | -36171.578 | 27.3271 | 525000000 | -361715779754.3076 | 525000000 | -2.2607e+12 | 0.16 | 0.005 | -397.8874 | 0.205 | -397.8842 | 1 | 52.4685 | 34.398 | -79.652 | 0.069854 | -0.0288 | 100.3891
Ccomp | 0.22 | uF | エラーアンプ出力コンデンサ容量 |  | 30 | 7466666666.6667 | -32152513755.9384 | 1338933.3333 | -24114.3853 | 18.4864 | 525000000 | -241143853169.5384 | 525000000 | -1.5071e+12 | 0.16 | 0.005 | -265.2582 | 0.205 | -265.2535 | 1 | 35.4946 | 31.0032 | -75.8943 | 0.10478 | -0.043201 | 104.1672
Rcomp | 5.6 | kΩ | エラーアンプ出力抵抗 |  | 40 | 7466666666.6667 | -24114385316.9538 | 1338933.3333 | -18085.789 | 14.139 | 525000000 | -180857889877.1538 | 525000000 | -1.1304e+12 | 0.16 | 0.005 | -198.9437 | 0.205 | -198.9374 | 1 | 27.1479 | 28.6747 | -72.0217 | 0.13971 | -0.057602 | 108.0604
[5 empty] | 50 | 7466666666.6667 | -19291508253.5631 | 1338933.3333 | -14468.6312 | 11.5866 | 525000000 | -144686311901.723 | 525000000 | -904289449385.7689 | 0.16 | 0.005 | -159.1549 | 0.205 | -159.1471 | 1 | 22.2474 | 26.9456 | -68.2222 | 0.17464 | -0.072004 | 111.8804
計算結果 |  |  |  |  | 60 | 7466666666.6667 | -16076256877.9692 | 1338933.3333 | -12057.1927 | 9.9285 | 525000000 | -120571926584.7692 | 525000000 | -753574541154.8075 | 0.16 | 0.005 | -132.6291 | 0.205 | -132.6197 | 1.0001 | 19.0643 | 25.6044 | -64.5714 | 0.20956 | -0.086406 | 115.5518
Greg | 65.666 | dB | レギュレータ全体のオープンループゲイン |  | 70 | 7466666666.6667 | -13779648752.5451 | 1338933.3333 | -10334.7366 | 8.7787 | 525000000 | -103347365644.0879 | 525000000 | -645921035275.5493 | 0.16 | 0.005 | -113.6821 | 0.205 | -113.6711 | 1.0001 | 16.8569 | 24.5356 | -61.1062 | 0.24449 | -0.10081 | 119.0375
fpea | 0.54257 | Hz | エラーアンプポール（1stポール） |  | 80 | 7466666666.6667 | -12057192658.4769 | 1338933.3333 | -9042.8945 | 7.9438 | 525000000 | -90428944938.5769 | 525000000 | -565180905866.1056 | 0.16 | 0.005 | -99.4718 | 0.205 | -99.4593 | 1.0001 | 15.2542 | 23.6678 | -57.8443 | 0.27941 | -0.11521 | 122.3199
fzea | 129.1842 | Hz | エラーアンプゼロ |  | 90 | 7466666666.6667 | -10717504585.3128 | 1338933.3333 | -8038.1284 | 7.3165 | 525000000 | -80381284389.8461 | 525000000 | -502383027436.5383 | 0.16 | 0.005 | -88.4194 | 0.205 | -88.4053 | 1.0002 | 14.0502 | 22.9537 | -54.7919 | 0.31434 | -0.12962 | 125.3928
fzfb | 13779.6488 | Hz | R1とCffによるゼロ |  | 100 | 7466666666.6667 | -9645754126.7815 | 1338933.3333 | -7234.3156 | 6.8326 | 525000000 | -72343155950.8615 | 525000000 | -452144724692.8845 | 0.16 | 0.005 | -79.5775 | 0.205 | -79.5618 | 1.0002 | 13.1215 | 22.3596 | -51.9474 | 0.34926 | -0.14403 | 128.2578
fpo | 7117.6254 | Hz | LCフィルタの共振周波数 |  | 200 | 7466666666.6667 | -4822877063.3908 | 1338933.3333 | -3617.1578 | 4.979 | 525000000 | -36171577975.4308 | 525000000 | -226072362346.4422 | 0.16002 | 0.005 | -39.7887 | 0.205 | -39.7573 | 1.0008 | 9.5682 | 19.6166 | -32.7045 | 0.69849 | -0.28823 | 147.7058
fzo | 1591549.4309 | Hz | 出力コンデンサESRによるゼロ |  | 300 | 7466666666.6667 | -3215251375.5938 | 1338933.3333 | -2411.4385 | 4.5537 | 525000000 | -24114385316.9538 | 525000000 | -150714908230.9615 | 0.16004 | 0.005 | -26.5258 | 0.205 | -26.4787 | 1.0018 | 8.7605 | 18.8505 | -23.1942 | 1.0476 | -0.43278 | 157.4206
[5 empty] | 400 | 7466666666.6667 | -2411438531.6954 | 1338933.3333 | -1808.5789 | 4.3951 | 525000000 | -18085788987.7154 | 525000000 | -113036181173.2211 | 0.16007 | 0.005 | -19.8944 | 0.205 | -19.8315 | 1.0031 | 8.4685 | 18.5561 | -17.821 | 1.3966 | -0.57785 | 162.9978
[5 empty] | 500 | 7466666666.6667 | -1929150825.3563 | 1338933.3333 | -1446.8631 | 4.3198 | 525000000 | -14468631190.1723 | 525000000 | -90428944938.5769 | 0.1601 | 0.005 | -15.9155 | 0.205 | -15.8369 | 1.0049 | 8.3398 | 18.4231 | -14.4247 | 1.7455 | -0.72362 | 166.5971
[5 empty] | 600 | 7466666666.6667 | -1607625687.7969 | 1338933.3333 | -1205.7193 | 4.2783 | 525000000 | -12057192658.4769 | 525000000 | -75357454115.4807 | 0.16015 | 0.005 | -13.2629 | 0.205 | -13.1686 | 1.007 | 8.2798 | 18.3604 | -12.0991 | 2.0941 | -0.87027 | 169.1247
[5 empty] | 700 | 7466666666.6667 | -1377964875.2545 | 1338933.3333 | -1033.4737 | 4.2531 | 525000000 | -10334736564.4088 | 525000000 | -64592103527.5549 | 0.1602 | 0.005 | -11.3682 | 0.205 | -11.2582 | 1.0096 | 8.2547 | 18.334 | -10.412 | 2.4424 | -1.018 | 171.0124
[5 empty] | 800 | 7466666666.6667 | -1205719265.8477 | 1338933.3333 | -904.2894 | 4.2366 | 525000000 | -9042894493.8577 | 525000000 | -56518090586.6106 | 0.16026 | 0.005 | -9.9472 | 0.205 | -9.8214 | 1.0126 | 8.2502 | 18.3293 | -9.1343 | 2.7905 | -1.1669 | 172.4893
[5 empty] | 900 | 7466666666.6667 | -1071750458.5313 | 1338933.3333 | -803.8128 | 4.2253 | 525000000 | -8038128438.9846 | 525000000 | -50238302743.6538 | 0.16033 | 0.005 | -8.8419 | 0.205 | -8.7005 | 1.016 | 8.2593 | 18.3389 | -8.1339 | 3.1382 | -1.3174 | 173.6869
[5 empty] | 1000 | 7466666666.6667 | -964575412.6782 | 1338933.3333 | -723.4316 | 4.2172 | 525000000 | -7234315595.0862 | 525000000 | -45214472469.2884 | 0.16041 | 0.005 | -7.9577 | 0.205 | -7.8005 | 1.0198 | 8.2785 | 18.359 | -7.33 | 3.4855 | -1.4694 | 174.6861
[5 empty] | 2000 | 7466666666.6667 | -482287706.3391 | 1338933.3333 | -361.7158 | 4.1911 | 525000000 | -3617157797.5431 | 525000000 | -22607236234.6442 | 0.16163 | 0.005 | -3.9789 | 0.205 | -3.6645 | 1.0841 | 8.8128 | 18.9023 | -3.6802 | 6.928 | -3.1299 | 180.1178
[5 empty] | 3000 | 7466666666.6667 | -321525137.5594 | 1338933.3333 | -241.1439 | 4.1863 | 525000000 | -2411438531.6954 | 525000000 | -15071490823.0962 | 0.16365 | 0.005 | -2.6526 | 0.205 | -2.181 | 1.2109 | 9.9549 | 19.9607 | -2.4554 | 10.2873 | -5.2617 | 182.5702
[5 empty] | 4000 | 7466666666.6667 | -241143853.1695 | 1338933.3333 | -180.8579 | 4.1846 | 525000000 | -1808578898.7715 | 525000000 | -11303618117.3221 | 0.16643 | 0.005 | -1.9894 | 0.205 | -1.3606 | 1.4458 | 12.0831 | 21.6436 | -1.842 | 13.5279 | -8.4241 | 183.2617
[5 empty] | 5000 | 7466666666.6667 | -192915082.5356 | 1338933.3333 | -144.6863 | 4.1838 | 525000000 | -1446863119.0172 | 525000000 | -9042894493.8577 | 0.16992 | 0.005 | -1.5915 | 0.205 | -0.80552 | 1.9148 | 16.335 | 24.2624 | -1.4738 | 16.6208 | -14.0983 | 181.0487
[5 empty] | 6000 | 7466666666.6667 | -160762568.7797 | 1338933.3333 | -120.5719 | 4.1834 | 525000000 | -1205719265.8477 | 525000000 | -7535745411.5481 | 0.17409 | 0.005 | -1.3263 | 0.205 | -0.38306 | 3.0527 | 26.6788 | 28.5233 | -1.2283 | 19.5443 | -27.9381 | 170.3779
[5 empty] | 7000 | 7466666666.6667 | -137796487.5255 | 1338933.3333 | -103.3474 | 4.1831 | 525000000 | -1033473656.4409 | 525000000 | -6459210352.7555 | 0.17887 | 0.005 | -1.1368 | 0.205 | -0.036384 | 5.4602 | 49.0267 | 33.8087 | -1.0528 | 22.2836 | -79.6838 | 121.547
[5 empty] | 8000 | 7466666666.6667 | -120571926.5848 | 1338933.3333 | -90.4289 | 4.183 | 525000000 | -904289449.3858 | 525000000 | -5651809058.6611 | 0.18422 | 0.005 | -0.99472 | 0.205 | 0.26292 | 2.9836 | 27.5892 | 28.8148 | -0.92126 | 24.831 | -141.7687 | 62.141
[5 empty] | 9000 | 7466666666.6667 | -107175045.8531 | 1338933.3333 | -80.3813 | 4.1829 | 525000000 | -803812843.8985 | 525000000 | -5023830274.3654 | 0.19007 | 0.005 | -0.88419 | 0.205 | 0.53065 | 1.5543 | 14.8287 | 23.4221 | -0.81892 | 27.1842 | -158.5537 | 47.8116
[5 empty] | 10000 | 7466666666.6667 | -96457541.2678 | 1338933.3333 | -72.3432 | 4.1828 | 525000000 | -723431559.5086 | 525000000 | -4521447246.9288 | 0.19637 | 0.005 | -0.79577 | 0.205 | 0.77628 | 0.99116 | 9.7695 | 19.7974 | -0.73703 | 29.3455 | -164.847 | 43.7615
[5 empty] | 20000 | 7466666666.6667 | -48228770.6339 | 1338933.3333 | -36.1716 | 4.1825 | 525000000 | -361715779.7543 | 525000000 | -2260723623.4644 | 0.2747 | 0.005 | -0.39789 | 0.205 | 2.7462 | 0.14449 | 1.9922 | 5.9866 | -0.36853 | 42.36 | -175.0109 | 46.9805
[5 empty] | 30000 | 7466666666.6667 | -32152513.7559 | 1338933.3333 | -24.1144 | 4.1825 | 525000000 | -241143853.1695 | 525000000 | -1507149082.3096 | 0.36199 | 0.005 | -0.26526 | 0.205 | 4.4509 | 0.059544 | 1.0818 | 0.68309 | -0.24569 | 46.1244 | -176.2831 | 49.5957
[5 empty] | 40000 | 7466666666.6667 | -24114385.317 | 1338933.3333 | -18.0858 | 4.1825 | 525000000 | -180857889.8772 | 525000000 | -1130361811.7322 | 0.44553 | 0.005 | -0.19894 | 0.205 | 6.0893 | 0.032663 | 0.73038 | -2.7291 | -0.18427 | 46.079 | -176.6321 | 49.2626
[5 empty] | 50000 | 7466666666.6667 | -19291508.2536 | 1338933.3333 | -14.4686 | 4.1824 | 525000000 | -144686311.9017 | 525000000 | -904289449.3858 | 0.5208 | 0.005 | -0.15915 | 0.205 | 7.7011 | 0.020669 | 0.54027 | -5.3478 | -0.14741 | 44.4542 | -176.6758 | 47.631
[5 empty] | 60000 | 7466666666.6667 | -16076256.878 | 1338933.3333 | -12.0572 | 4.1824 | 525000000 | -120571926.5848 | 525000000 | -753574541.1548 | 0.58651 | 0.005 | -0.13263 | 0.205 | 9.2997 | 0.014268 | 0.42001 | -7.5347 | -0.12285 | 42.2016 | -176.5782 | 45.5005
[5 empty] | 70000 | 7466666666.6667 | -13779648.7525 | 1338933.3333 | -10.3347 | 4.1824 | 525000000 | -103347365.6441 | 525000000 | -645921035.2755 | 0.64283 | 0.005 | -0.11368 | 0.205 | 10.8907 | 0.010447 | 0.33705 | -9.4462 | -0.1053 | 39.7596 | -176.4032 | 43.2511
[5 empty] | 80000 | 7466666666.6667 | -12057192.6585 | 1338933.3333 | -9.0429 | 4.1824 | 525000000 | -90428944.9386 | 525000000 | -565180905.8661 | 0.6906 | 0.005 | -0.099472 | 0.205 | 12.477 | 0.0079814 | 0.27664 | -11.1616 | -0.092134 | 37.3378 | -176.1811 | 41.0645
[5 empty] | 90000 | 7466666666.6667 | -10717504.5853 | 1338933.3333 | -8.0381 | 4.1824 | 525000000 | -80381284.3898 | 525000000 | -502383027.4365 | 0.73092 | 0.005 | -0.088419 | 0.205 | 14.0601 | 0.0062981 | 0.23104 | -12.7263 | -0.081897 | 35.0341 | -175.9281 | 39.0241
[5 empty] | 100000 | 7466666666.6667 | -9645754.1268 | 1338933.3333 | -7.2343 | 4.1824 | 525000000 | -72343155.9509 | 525000000 | -452144724.6929 | 0.76488 | 0.005 | -0.079577 | 0.205 | 15.641 | 0.0050974 | 0.19568 | -14.169 | -0.073707 | 32.8902 | -175.6538 | 37.1627
[5 empty] | 200000 | 7466666666.6667 | -4822877.0634 | 1338933.3333 | -3.6172 | 4.1824 | 525000000 | -36171577.9754 | 525000000 | -226072362.3464 | 0.92064 | 0.005 | -0.039789 | 0.205 | 31.4013 | 0.001277 | 0.059007 | -24.5819 | -0.036854 | 19.356 | -172.4635 | 26.8557
[5 empty] | 300000 | 7466666666.6667 | -3215251.3756 | 1338933.3333 | -2.4114 | 4.1824 | 525000000 | -24114385.317 | 525000000 | -150714908.231 | 0.96219 | 0.005 | -0.026526 | 0.205 | 47.1351 | 0.00057267 | 0.027655 | -31.1645 | -0.024569 | 13.3876 | -169.0761 | 24.287
[5 empty] | 400000 | 7466666666.6667 | -2411438.5317 | 1338933.3333 | -1.8086 | 4.1824 | 525000000 | -18085788.9877 | 525000000 | -113036181.1732 | 0.97818 | 0.005 | -0.019894 | 0.205 | 62.8622 | 0.00032632 | 0.01602 | -35.9067 | -0.018427 | 10.1777 | -165.7054 | 24.4539
[5 empty] | 500000 | 7466666666.6667 | -1929150.8254 | 1338933.3333 | -1.4469 | 4.1824 | 525000000 | -14468631.1902 | 525000000 | -90428944.9386 | 0.98586 | 0.005 | -0.015915 | 0.205 | 78.5867 | 0.00021228 | 0.010504 | -39.5733 | -0.014742 | 8.1944 | -162.4099 | 25.7697
[5 empty] | 600000 | 7466666666.6667 | -1607625.6878 | 1338933.3333 | -1.2057 | 4.1824 | 525000000 | -12057192.6585 | 525000000 | -75357454.1155 | 0.99012 | 0.005 | -0.013263 | 0.205 | 94.3099 | 0.00015029 | 0.0074685 | -42.5353 | -0.012285 | 6.8527 | -159.2195 | 27.621
[5 empty] | 700000 | 7466666666.6667 | -1377964.8753 | 1338933.3333 | -1.0335 | 4.1824 | 525000000 | -10334736.5644 | 525000000 | -64592103.5276 | 0.99271 | 0.005 | -0.011368 | 0.205 | 110.0323 | 0.00011287 | 0.0056235 | -44.9999 | -0.01053 | 5.8863 | -156.1523 | 29.7235
[5 empty] | 800000 | 7466666666.6667 | -1205719.2658 | 1338933.3333 | -0.90429 | 4.1824 | 525000000 | -9042894.4939 | 525000000 | -56518090.5866 | 0.9944 | 0.005 | -0.0099472 | 0.205 | 125.7543 | 8.8531e-05 | 0.0044184 | -47.0947 | -0.0092134 | 5.1576 | -153.22 | 31.9284
[5 empty] | 900000 | 7466666666.6667 | -1071750.4585 | 1338933.3333 | -0.80381 | 4.1824 | 525000000 | -8038128.439 | 525000000 | -50238302.7437 | 0.99557 | 0.005 | -0.0088419 | 0.205 | 141.4759 | 7.1798e-05 | 0.0035875 | -48.9041 | -0.0081897 | 4.5889 | -150.4294 | 34.1513
[5 empty] | 1000000 | 7466666666.6667 | -964575.4127 | 1338933.3333 | -0.72343 | 4.1824 | 525000000 | -7234315.5951 | 525000000 | -45214472.4693 | 0.99641 | 0.005 | -0.0079577 | 0.205 | 157.1973 | 5.9786e-05 | 0.0029898 | -50.4871 | -0.0073708 | 4.1329 | -147.7834 | 36.3421
[5 empty] | 2000000 | 7466666666.6667 | -482287.7063 | 1338933.3333 | -0.36172 | 4.1824 | 525000000 | -3617157.7975 | 525000000 | -22607236.2346 | 0.9991 | 0.005 | -0.0039789 | 0.205 | 314.4066 | 2.0324e-05 | 0.0010191 | -59.8355 | -0.0036854 | 2.071 | -128.4745 | 53.5927
[5 empty] | 3000000 | 7466666666.6667 | -321525.1376 | 1338933.3333 | -0.24114 | 4.1824 | 525000000 | -2411438.5317 | 525000000 | -15071490.8231 | 0.9996 | 0.005 | -0.0026526 | 0.205 | 471.6132 | 1.2001e-05 | 0.0006021 | -64.4066 | -0.0024569 | 1.3812 | -117.9218 | 63.457
[5 empty] | 4000000 | 7466666666.6667 | -241143.8532 | 1338933.3333 | -0.18086 | 4.1824 | 525000000 | -1808578.8988 | 525000000 | -11303618.1173 | 0.99977 | 0.005 | -0.0019894 | 0.205 | 628.8192 | 8.5577e-06 | 0.00042941 | -67.3426 | -0.0018427 | 1.036 | -111.6783 | 69.3559
[5 empty] | 5000000 | 7466666666.6667 | -192915.0825 | 1338933.3333 | -0.14469 | 4.1824 | 525000000 | -1446863.119 | 525000000 | -9042894.4939 | 0.99986 | 0.005 | -0.0015915 | 0.205 | 786.0249 | 6.6756e-06 | 0.00033499 | -69.4992 | -0.0014742 | 0.82889 | -107.6418 | 73.1856
[5 empty] | 6000000 | 7466666666.6667 | -160762.5688 | 1338933.3333 | -0.12057 | 4.1824 | 525000000 | -1205719.2658 | 525000000 | -7535745.4115 | 0.9999 | 0.005 | -0.0013263 | 0.205 | 943.2305 | 5.4843e-06 | 0.00027522 | -71.2063 | -0.0012285 | 0.69077 | -104.8436 | 75.8459
[5 empty] | 7000000 | 7466666666.6667 | -137796.4875 | 1338933.3333 | -0.10335 | 4.1824 | 525000000 | -1033473.6564 | 525000000 | -6459210.3528 | 0.99993 | 0.005 | -0.0011368 | 0.205 | 1100.4359 | 4.6596e-06 | 0.00023385 | -72.6214 | -0.001053 | 0.5921 | -102.7986 | 77.7925
[5 empty] | 8000000 | 7466666666.6667 | -120571.9266 | 1338933.3333 | -0.090429 | 4.1824 | 525000000 | -904289.4494 | 525000000 | -5651809.0587 | 0.99994 | 0.005 | -0.00099472 | 0.205 | 1257.6414 | 4.0536e-06 | 0.00020344 | -73.8314 | -0.00092134 | 0.5181 | -101.2424 | 79.2748
[5 empty] | 9000000 | 7466666666.6667 | -107175.0459 | 1338933.3333 | -0.080381 | 4.1824 | 525000000 | -803812.8439 | 525000000 | -5023830.2744 | 0.99996 | 0.005 | -0.00088419 | 0.205 | 1414.8468 | 3.5888e-06 | 0.00018011 | -74.8892 | -0.00081897 | 0.46053 | -100.0201 | 80.4396
[5 empty] | 10000000 | 7466666666.6667 | -96457.5413 | 1338933.3333 | -0.072343 | 4.1824 | 525000000 | -723431.5595 | 525000000 | -4521447.2469 | 0.99996 | 0.005 | -0.00079577 | 0.205 | 1572.0522 | 3.2206e-06 | 0.00016163 | -75.8294 | -0.00073708 | 0.41448 | -99.0356 | 81.3782
Gain
Phase